## List1
Základní stroj | Vysokozdvižný vozík např. RX 70-35 T (min. nosnost 3.200Kg)
Hnací agregát | Motor s pohonem na hnací plyn PM02V, 2,4 l LPG, 36 kW, s řízeným katalyzátorem, splnění evrop. emisní normy EU5, popř. pohon NM
Obutí vpředu | Jednoduché obutí, Superelastik, systém SIT, 23x10-12'
Obutí vzadu | Jednoduché obutí, Superelastik, systém S I T, 21x8-9'
Zvedací zařízení | Teleskopické zvedací zařízení s volným výhledem
Stavební výška | 2 325 mm
Jmenovitý zdvih | 3 270 mm
Volný zdvih H2 | 160 mm
Maximální výška H4 | 4 060 mm
Základní nosnost | 3 500 kg
Základní nosnost do v. zdvihu | 3 270 mm
Nosnost při max. zdvihu | 3 500 kg
Těžiště břemenou | 500 mm
Maximální šířka | 1 200 mm
Nosič vidlic | 6 válečků, 1300 mm šířka, ISO 3A
Vidlice | Délka 1200 mm, průřez 120x50 mm, ISO 3A' + nastavce
Úhel naklonění | 6/7 stup. náklon vpřed/vzad
Boční posuv | Nosič vidlic 1150 mm boční posuv +/- 100 mm
Přídavná hydraulika | Jednoduchá přídavná hydraulika pro ovládání přídavných zařízení s jednou funkcí'
Hydraulická spojka | Pevná přípojka vpravo
Ovládání pojezdu | Ovládání jedním pedálem, přepínání směru jízdy na ovládání hydrauliky'
Pracovní světlomet vzadu | LED provedení, na ochranné stříšce, nahoře, vpravo'
Výstražné světlo | Světelný maják na střeše
Palivová soustava | Držák na láhev s hnacím plynem 11 kg, s ukazatelem při nízkém zbývajícím množství paliva', + náhradní láhev. Popř. pohon NM
Výfukový systém | Výfuk vytažený nahoru
Stav VZV | Max. počet Mh 10.000