## List1
Díl: | 3 | Svislé a kompletní konstrukce |  |  | 0
21 | 347013111RZ1 | Předstěna SDK,tl.55mm,1xoc.kce CD,1xRB 12,5mm,izol, bez dodávky izolace | m2 | 3.636 | 0
výkres D.1.3 navrhovaný stav:
|  | plentování pouzdra posuv. dveří:2,02*0,9*2 |  | 3.636
22 | 347091081R00 | Příplatek k předstěně sádrokart. za plochu do 2 m2 | m2 | 3.636 | 0
23 | 342091043R00 | Příplatek za nadstandardní povrchovou úpravu Q3 | m2 | 3.636 | 0
Díl: | 4 | Vodorovné konstrukce |  |  | 0
31 | 416021122R00 | Podhledy SDK, kovová.kce CD. 1x deska RF 12,5 mm | m2 | 46.56 | 0
|  | výkres D.1.3 navrhovaný stav:33,4+13,16 |  | 46.56
32 | 416021124R00 | Podhledy SDK, kovová.kce CD. 1x deska RFI 12,5 mm | m2 | 2.33 | 0
|  | výkres D.1.3 navrhovaný stav:1,17+1,16 |  | 2.33
33 | 416091081R00 | Příplatek k podhledu sádrokart. za plochu do 2 m2 | m2 | 2.33 | 0
34 | 442091043R00 | Příplatek za nadstandardní povrchovou úpravu Q3 | m2 | 48.89 | 0
|  | 46,56+2,33 |  | 48.89
35 | 416091211R00 | Úprava napojovací spáry SDK s jinou stavební konstrukcí akrylovým tmelem, šířka spáry do 2 mm | m | 49.71 | 0
|  | výkres D.1.3 navrhovaný stav:5,74*4+5,775*2+2,85*2+1,65*2+1,3*2+0,9*4 |  | 49.71
Díl: | 4 | Vodorovné konstrukce |  |  | 0
33 | 416021226R00 | Podhledy SDK, kovová.kce 2x deska protipožární 15 mm | m2 | 162.895 | 0
|  | m. G001a:8,55*5,75 |  | 49.1625
|  | m. G011a:2,7*3,5 |  | 9.45
|  | m. G011b:2,7*2,1 |  | 5.67
|  | m. G012a:11,7*5,75 |  | 67.275
|  | m. G040a:5,45*5,75 |  | 31.3375
0