## List1
Díl: | 711 | Izolace proti vodě |  |  | 0
91 | 711140102R00 | Odstranění izolace proti vlhkosti na ploše vodorovné, asfaltové pásy přitavením, 2 vrstvy | m2 | 160.5375 | 0
|  | bourání podlah:5,75*2,6*3 +11,75*5,75 +8,75*5,5 |  | 160.5375
92 | 711111001RZ1 | Provedení izolace proti vlhkosti na ploše vodorovné, 1x asfaltovým penetračním nátěrem, včetně dodávky | m2 | 184.3625 | 0
|  | na podkladní mazanině:8,55*5,75 +20,8*6,5 |  | 184.3625
93 | 711112001RT1 | Provedení izolace proti vlhkosti na ploše svislé, 1x asfaltovým penetračním nátěr, včetně dodávky | m2 | 10.32 | 0
|  | svislá izolace:8,6*1,2 |  | 10.32
94 | 711141559RY2 | Provedení izolace vodorovné přitavením, 1 vrstva - včetně dod. asf.modofik. pásu tl.4mm | m2 | 368.725 | 0
|  | na podkladní mazanině:(8,55*5,75 +20,8*6,5)*2 |  | 368.725
95 | 711142559RY2 | Provedení izolace svislé přitavením, 1 vrstva, - včetně dod.asf. modifik. pásu tl.4mm | m2 | 20.64 | 0
|  | svislá izolace:8,6*1,2*2 |  | 20.64
96 | 711191171RT2 | Provedení izolace proti vlhkosti na ploše vodorovné, podkladní textilií, včetně dodávky textílie 300 g/m2 | m2 | 134.7425 | 0
|  | m. G001a:8,55*5,75 +1,75*0,3 +1,05*0,35 |  | 50.055
|  | m. G011a:2,7*3,5 +1,75*0,3 +1,75*0,15 |  | 10.2375
|  | m. G011b:2,7*2,1 +1,75*0,3 +1,05*0,35 |  | 6.5625
|  | m. G012a:11,7*5,75 +1,75*0,35 |  | 67.8875
97 | 711212901R00 | Provedení penetrace podkladů pod hydroizolační stěrky | m2 | 31.5 | 0
98 | 711212921R00 | Provedení hydroizolační těsnicí stěrky 2x | m2 | 31.5 | 0
|  | vnitřní svislá izolace:21*1,5 |  | 31.5
99 | 711212951R00 | Uložení pásky pro vyztužení hydroizolační stěrky v přechodu podlaha-stěna | m | 21 | 0
|  | vnitřní svislá izolace:21 |  | 21
100 | 711823121RT3 | Montáž nopové fólie svisle, včetně dodávky fólie | m2 | 10.32 | 0
|  | ochrana svislé izolace:8,6*1,2 |  | 10.32
Díl: | 712 | Živičné krytiny |  |  | 0
101 | 712300831R00 | Odstranění povlakové krytiny střech do 10°, 1 vrstva | m2 | 190.005 | 0
|  | demontáž krytiny:20,2*7,8 +20,2*0,4 +7,8*2*0,2 |  | 168.76
|  | demontáž stříšky:8,7*2,0 +8,7*(0,25+0,1) +2,0*2*0,2 |  | 21.245
102 | 712311101RZ1 | Provedení povlakové krytiny střech do 10°, asfaltovým penetračním nátěrem, 1x nátěr - včetně dodávky | m2 | 264.37 | 0
|  | střecha:31,1*7,8 +31,1*0,5 +7,8*2*0,4 |  | 264.37
103 | 712341559RV1 | Provedení povlak. krytiny střech do 10° celoplošně, 1 vrstva - včetně dodávky asf.modifik.pásu tl.4mm | m2 | 264.37 | 0
|  | střecha:264,37 |  | 264.37
104 | 712372111RV3 | Provedení povlakové krytiny střech do 10° fólií, kotvenou do podkladu, 4 kotvy/m2, pro tloušťku tep | m2 | 252.695 | 0
|  | střecha:31,1*7,8 +31,1*0,25 +7,8*2*0,15 |  | 252.695
105 | 712378003R00 | Povlaková krytina střech do 10°, fólie, atiková okapnice plastová rš 250 mm | m | 15.4 | 0
|  | kl04:15,4 |  | 15.4
106 | 712378003p01 | Povlaková krytina střech do 10°, fólie, okapní lišta plastová rš 330 mm | m | 29.5 | 0
|  | kl01:29,5 |  | 29.5
107 | 712378006R00 | Povlaková krytina střech do 10°, fólie rohová lišta vnější plastová rš 100 mm | m | 15.4 | 0
|  | kl04:15,4 |  | 15.4
108 | 712378007R00 | Povlaková krytina střech do 10°, fólie, rohová lišta vnitřní plastová rš 100 mm | m | 30.8 | 0
|  | kl04:15,4 +15,4 |  | 30.8
109 | 712378104RT2 | Povlaková krytina střech do 10°, fólie, prostup s manžetou PVC, průměr prostupu 150 mm | kus | 6 | 0
|  | kl06:6 |  | 6
110 | 712378110R00 | Povlaková krytina střech do 10°, fólie, vnitřní rohová tvarovka | kus | 2 | 0
111 | 712391171RZ5 | Provedení povlakové krytiny střech do 10°, podkladní textilií, 1 vrstva - včetně dodávky textilie | m2 | 252.695 | 0
Díl: | 713 | Izolace tepelné |  |  | 0
112 | 713141327R00 | Montáž tepelné izolace střech do tl. 300 mm, 2 vrstvy, na kotvy | m2 | 221.25 | 0
|  | střecha:29,5*7,5 |  | 221.25
113 | 28376815R | Deska střešní sendvičová s vložkou PIR tl. 80 mm | m2 | 225.675 | 0
|  | střecha:221,25 |  | 221.25
|  | prořez:0,02 |  | 4.425
114 | 283769623s01 | Deska spádová PIR tl. 40mm-195mm | m3 | 27.2967 | 0
|  | střecha:221,25*(0,04+0,195)/2 |  | 25.9969
|  | prořez:0,05 |  | 1.2998
Díl: | 762 | Konstrukce tesařské |  |  | 0
134 | 762342812R00 | Demontáž laťování střech, rozteč latí do 50 cm | m2 | 174.96 | 0
|  | demontáž střechy:20,2*7,8 |  | 157.56
|  | demontáž stříšky:8,7*2,0 |  | 17.4
Díl: | 764 | Konstrukce klempířské |  |  | 0
135 | 764312822R00 | Demontáž střešní krytiny nad 25 m2, do 30° | m2 | 190.005 | 0
|  | demontáž krytiny:20,2*7,8 +20,2*0,4 +7,8*2*0,2 |  | 168.76
|  | demontáž stříšky:8,7*2,0 +8,7*(0,25+0,1) +2,0*2*0,2 |  | 21.245
136 | 764351810R00 | Demontáž žlabů 4hran., rovných, rš 330 mm, do 30° | m | 21.6 | 0
137 | 764359810R00 | Demontáž kotlíku kónického, sklon do 30° | kus | 2 | 0
138 | 764430840R00 | Demontáž oplechování zdí,rš od 330 do 500 mm | m | 54.45 | 0
|  | střecha - štíty:7,8*2 |  | 15.6
|  | střecha - čelo:30,15 +8,7 |  | 38.85
139 | 764454803R00 | Demontáž odpadních trub kruhových, D 150 mm | m | 5 | 0
|  | 2,5*2 |  | 5
140 | 764813133R00 | Lemování zdí z lakovaného Pz plechu, rš 330 mm | m | 8 | 0
|  | kl07:8 |  | 8
141 | 764814230R00 | Lemování trub,lak.Pz plech,hl.krytina,D do 150 mm | kus | 6 | 0
|  | kl06:6 |  | 6
142 | 764815107R00 | Žlaby podokap.čtyřhranné z lak.Pz plechu,rš 650 mm | m | 30 | 0
|  | kl02:30 |  | 30
143 | 764815834R00 | Kotlík z lak. Pz plechu čtyřhranný 300x700x1000 mm | kus | 2 | 0
|  | kl02:2 |  | 2
144 | 764817125R00 | Oplechování zdí (atik) z lak.Pz plechu, rš 250 mm | m | 12.2 | 0
|  | kl05:12,2 |  | 12.2
145 | 764817133R00 | Oplechování zdí (atik) z lak.Pz plechu, rš 330 mm | m | 30 | 0
|  | kl07:30 |  | 30
146 | 764819102R00 | Odpadní trouby čtvercové z lak.Pz plechu,str.100mm | m | 5 | 0
|  | kl03:5,0 |  | 5
Díl: | 711 | Izolace proti vodě |  |  | 0
102 | 711111001RT1 | Provedení izolace proti vlhkosti na ploše vodorovné, 1x asfaltovým penetračním nátěrem, nátěr penetrační ve specifikaci | m2 | 48.5981 | 0
výkres D.1.3 navrhovaný stav:
|  | vnitřní podlahy:49,72 |  | 49.72
|  | jamy garáží:-0,48*(1,73+1,732+1,731) |  | -2.4926
|  | venkovní podlahy:0,09*15,23 |  | 1.3707
103 | 711112001RT1 | Provedení izolace proti vlhkosti na ploše svislé, 1x asfaltovým penetračním nátěr, nátěr penetrační ve specifikaci | m2 | 19.8602 | 0
výkres D.1.3 navrhovaný stav:
|  | vytažení na stěny vnitřní podlahy:0,38*(5,74*4+5,775*2+2,85*2) |  | 15.2798
|  | vytažení na stěny venkovní podlahy:0,33*(6,19*2+2,8*2-1,3-2,8) |  | 4.5804
104 | 11163111R | Lak asfaltový izolační ALP/9 PENETRAL | kg | 31.3553 | 0
|  | 48,59806*0,4+19,8602*0,6 |  | 31.3553
105 | 711141559RT1 | Provedení izolace proti vlhkosti na ploše vodorovné, asfaltovými pásy přitavením, 1 vrstva - pásy ve specifikaci | m2 | 48.5981 | 0
106 | 711142559RT1 | Provedení izolace proti vlhkosti na ploše svislé, asfaltovými pásy přitavením, 1 vrstva - pásy ve specifikaci | m2 | 19.8602 | 0
107 | 62852265R | Pás asfaltový modifikovaný 40 SPECIAL mineral, natavovací, kotvicí | m2 | 78.727 | 0
|  | 1,15*(48,59806+19,8602) |  | 78.727
108 | 711212000R00 | Penetrace podkladu pod hydroizolační hmoty, včetně dodávky | m2 | 4.37 | 0
výkres D.1.3 navrhovaný stav:
|  | stěrky na wc (podlaha):1,17+1,16 |  | 2.33
|  | stěrky na wc (sokl):0,3*(1,3*2+1,5*2+0,9*4-0,8*3) |  | 2.04
109 | 711212002R00 | Stěrka hydroizolační, vč. dodávky HI hmoty | m2 | 4.37 | 0
110 | 711212601R00 | Utěsnění detailů při stěrkových hydroizolacích, těsnicí pás do spoje podlaha - stěna | m | 6.8 | 0
výkres D.1.3 navrhovaný stav:
|  | stěrky na wc (sokl):1,3*2+1,5*2+0,9*4-0,8*3 |  | 6.8
111 | 711212602R00 | Utěsnění detailů při stěrkových hydroizolacích, těsnicí roh vnější, vnitřní do spoje podlaha-stěna | kus | 8 | 0
výkres D.1.3 navrhovaný stav:
|  | stěrky na wc:4+4 |  | 8
112 | 998711101R00 | Přesun hmot pro izolace proti vodě, výšky do 6 m | t | 0.443 | 0
Díl: | 762 | Konstrukce tesařské |  |  | 0
168 | 762441113R00 | Montáž obložení atiky z dřevoštěpkových desek, 1 vrstva, hmoždinkami | m2 | 1.47 | 0
výkres D.1.3 navrhovaný stav:
|  | podklad oplechování atik:0,45*2,8+0,3*0,7 |  | 1.47
169 | 606233006R | Překližka vodovzdorná bříza tl. 21 mm jak. S/BB, 15 vrstev, 3000x1500 mm | m2 | 1.617 | 0
|  | 1,47*1,1 |  | 1.617
170 | 762495000R00 | Spojovací a ochranné prostř. obložení stěn, stropů | m2 | 1.47 | 0
Díl: | 764 | Konstrukce klempířské |  |  | 0
172 | 764351203R00 | Žlaby z Pz plechu podokapní čtyřhranné,rš 330 mm | m | 3 | 0
173 | 764359231R00 | Kotlík z Pz plechu čtyřhranný 200 x 250 x 350 mm | kus | 1 | 0
174 | 764451201R00 | Odpadní trouby z Pz plechu, čtvercové o str. 75 mm | m | 2 | 0
175 | 764322220R00 | Oplechování okapů Pz, tvrdá krytina, rš 330 mm | m | 3 | 0
176 | 764391220R00 | Závětrná lišta z Pz plechu, rš 330 mm | m | 5.62 | 0
177 | 764331220R00 | Lemování z Pz plechu zdí, tvrdá krytina, rš 250 mm | m | 5.62 | 0
178 | 764410250R00 | Oplechování parapetů včetně rohů Pz, rš 330 mm | m | 6.292 | 0
179 | 764430260R00 | Oplechování zdí z Pz plechu, rš 750 mm | m | 2.8 | 0
180 | 764430250R00 | Oplechování zdí z Pz plechu, rš 600 mm | m | 3 | 0
181 | 764430240R00 | Oplechování zdí z Pz plechu, rš 500 mm | m | 0.7 | 0
182 | 764333350R00 | Lemování prahů dveří Al, rš 500 mm | m | 1.2 | 0
183 | 764333320R00 | Lemování prahů dveří Al, rš 250 mm | m | 1.3 | 0
0