## List1
Díl: | 721 | Vnitřní kanalizace |  |  | 0
118 | 721176103R00 | Potrubí HT připojovací, D 50 x 1,8 mm | m | 6 | 0
119 | 721176105R00 | Potrubí HT připojovací, D 110 x 2,7 mm | m | 1 | 0
120 | 721176115R00 | Potrubí HT odpadní svislé, D 110 x 2,7 mm | m | 3 | 0
121 | 721152218R00 | Čisticí kus pro odpadní svislé, D 110 mm | kus | 1 | 0
122 | 721194105R00 | Vyvedení odpadních výpustek, D 50 x 1,8 mm | kus | 3 | 0
123 | 721194109R00 | Vyvedení odpadních výpustek, D 110 x 2,3 mm | kus | 1 | 0
124 | 721273150RT1 | Hlavice ventilační přivětrávací HL900, přivzdušňovací ventil HL900, D 50/75/110 mm | kus | 1 | 0
125 | 721290111R00 | Zkouška těsnosti kanalizace vodou DN 125 mm | m | 10 | 0
Díl: | 722 | Vnitřní vodovod |  |  | 0
127 | 722172411R00 | Potrubí plastové PP-R Ekoplastik, včetně zednických výpomocí, D 20 x 2,8 mm, PN 16 | m | 6 | 0
128 | 722172412R00 | Potrubí plastové PP-R Ekoplastik, včetně zednických výpomocí, D 25 x 3,5 mm, PN 16 | m | 5 | 0
129 | 722179191R00 | Příplatek za malý rozsah do 20 m rozvodu | soubor | 1 | 0
130 | 722179192R00 | Příplatek za malý rozsah do 15 svarů do DN 32 mm | soubor | 1 | 0
131 | 722181213RT7 | Izolace návleková MIRELON PRO tl. stěny 13 mm, vnitřní průměr 22 mm | m | 6 | 0
132 | 722181213RT8 | Izolace návleková MIRELON PRO tl. stěny 13 mm, vnitřní průměr 25 mm | m | 5 | 0
133 | 722190402R00 | Vyvedení a upevnění výpustek DN 20 mm | kus | 4 | 0
134 | 722280106R00 | Tlaková zkouška vodovodního potrubí DN 32 mm | m | 11 | 0
135 | 722290234R00 | Proplach a dezinfekce vodovodního potrubí DN 80 mm | m | 11 | 0
136 | 722237124R00 | Kohout vodovodní, kulový, 2x vnitřní závit, R250D, DN 32 mm | kus | 1 | 0
137 | 722236514R00 | Filtr vodovodní, velikost oka 0,4 mm, vnitřní závity, DN 32 mm | kus | 1 | 0
138 | 722234221RM8 | Regulátor tlaku | kus | 1 | 0
Díl: | 725 | Zařizovací předměty |  |  | 0
147 | 725119401R00 | Montáž předstěnových systémů pro zazdění | soubor | 1 | 0
148 | 28696750R | Modul-WC Kombifix ovládání zepředu, h 1080 mm | kus | 1 | 0
149 | 28696752R | Tlačítko ovládací plastové Sigma20 bílá/chrom/bílá | kus | 1 | 0
150 | 725119306R00 | Montáž klozetu závěsného | soubor | 1 | 0
151 | 642400531R | Mísa klozetová závěsná hluboké splachování, bílá | kus | 1 | 0
152 | 551673931R | Sedátko klozetové, bílé | kus | 1 | 0
153 | 725219401R00 | Montáž umyvadel na šrouby do zdiva | soubor | 2 | 0
154 | 642213891R | Umývátko keramické s otvorem pro baterii 450x370mm | kus | 1 | 0
155 | 642153261R | Umyvadlo keramické s otvorem pro baterii 500 x 410 mm | kus | 1 | 0
156 | 725219502R00 | Montáž sloupu k umývadlu | soubor | 2 | 0
157 | 64291380.AR | Sloup bílý | kus | 2 | 0
158 | 725339101R00 | Montáž výlevky diturvitové, bez nádrže a armatur | kus | 1 | 0
159 | 64271101R | Výlevka se sklopnou plastovou mřížkou bílá | kus | 1 | 0
160 | 725810402R00 | Ventil rohový bez přípojovací trubičky TE 66 G 1/2" | soubor | 4 | 0
161 | 725860213R00 | Sifon umyvadlový HL132, D 32/40 mm | kus | 2 | 0
162 | 725539102R00 | Montáž elektrických ohřívačů, ostatní typy 80 l | soubor | 2 | 0
163 | 236743 | DHB-E 11/13 LCD Průtokový ohřívač, elektronicky regulovaný 13,5kW 236743 | kus | 2 | 0
164 | 725829201R00 | Montáž baterie umyvadlové a dřezové nástěnné chromové | kus | 3 | 0
165 | 55144203R | Baterie umyvadlová | kus | 3 | 0
166 | 725980122R00 | Dvířka z plastu, 200 x 300 mm | kus | 1 | 0
Díl: | 720 | Zdravotechnická instalace |  |  | 0
123 | 721176102R00 | Potrubí plastové připojovací, D 40 x 1,8 mm | m | 1.5 | 0
124 | 722172611R00 | Potrubí plastové, D 20 x 2,8 mm, PN 16 | m | 10 | 0
125 | 721170965R00 | Provedení opravy vnitřní kanalizace, potrubí plastové, propojení dosavadního potrubí, D 110 mm | kus | 1 | 0
126 | 722181211RT7 | Izolace návleková tl. stěny 6 mm, vnitřní průměr 22 mm | m | 10 | 0
127 | 722202422R00 | Kohout kulový nerozebíratelný s výpustí D 20 mm | kus | 1 | 0
128 | 722131933R00 | Oprava a propojení dosavadního závitového potrubí DN 25 mm | kus | 1 | 0
129 | 725017162R00 | Umyvadlo na šrouby 550 x 450 mm, bílé | soubor | 1 | 0
130 | 725823121RT1 | Baterie umyvadlová stojánková ruční, včetně otvírání odpadu, standardní | kus | 1 | 0
131 | 725539102R00 | Montáž elektrických ohřívačů | soubor | 1 | 0
132 | 541322319R | Ohřívač vody průtokový | kus | 1 | 0
133 | 72900 | Zednické výpomoce pro ZTI | soub | 1 | 0
Díl: | 8 | Trubní vedení |  |  | 0
11 | 831230110RA0 | Vodovodní přípojka z trub polyetylénových D 40-63, bez zemních prací | m | 25 | 0
18 | 89999.p02 | kamerová zkouška stávající dešťové a splaškové, kanalizace | soub | 1 | 0
19 | 89999.p03 | tlakové čištění stávající dešťové a splaškové, kanalizace | soub | 1 | 0
0